## PFSMPS20
fuse | Description | Designator | Value | Order Code | Quantity
MCP6022-I/SN (OPA2336) | Rail-to-Rail Input/Output, 10 MHz Operational Amplifier, 8-Pin SOIC, Industrial Temperature | U1 |  | MCP6022-I/SN | 2
2W |  | R74, R80 | 15 | R2WCF 15R CFR02SJ0150A10 | 10
AM1D-D | AM1D-D | DC2 | AM1D-1205S-NZ | AM1D-1205S-NZ | 1
Cap |  | C42, C43, C56, C57, C58, C68, C69, C71, C72 | 1000uF | CE 1000uF 63V EXTR.LOW IM ÒN1J102M-RBL31 | 9
Cap |  | C59, C70 | 3.3nF | CW 3.3nF 1600Vdc 10% FKP1 FKP1T013305B00KSSD | 2
DIODE, ULTRAFAST, 30 A, TO-3P | Schottky Rectifier | D23 | FEP30DP | Farnell: 1612308 | 1
US1M | US1M | D30, D36 | US1M | Farnell: 9551840 | 5
SRP1270-100M | BOURNS - SRP1270-100M - INDUCTOR, SMD, 10UH, 16A | L8 | 10uH | Farnell: 1828128 | 2
NTC |  | NTC1 | EPCOS - B57364S209M - THERMISTOR, NTC, 2R, 12A, | Farnell: 1688802, | 1
VARISTOR |  | VR1 | EPCOS - B72210P2271K101 - VARISTOR, 10MM, 275V.pdf | Farnell: 1781925 | 1
RES | MULTICOMP - MCPWR12FTEA2005 - RESISTOR, 2512, 20M 1%, 1.5W | R59, R60, R61, R124 | 0.02 | Farnell: 1100060RL | 4
MCP9700T-E/TT | Low-Power Linear Active Thermistor IC, 3-Pin SOT-23, Extended Temperature, Tape and Reel | U5 |  | Farnell: 1605577 | 3
MCP1403T-E/SN | 4.5A Dual High-Speed Power MOSFET Drivers, Inverting, Extended Temperature, Tape and Reel | U10 |  | Farnell: 1332075 | 1
fuses